## GWH_GB
Газовые проточные водонагреватели
Гарантия 2+1*
Haier | АРТИКУЛ | ГАЗОВЫЕ ПРОТОЧНЫЕ ВОДОНАГРЕВАТЕЛИ С ОТКРЫТОЙ КАМЕРОЙ СГОРАНИЯ ЕСТЕСТВЕННОЙ ТЯГИ | Тепловая мощность(кВт) | Производительность при Δt=25 C (л/мин) | Установка | Размеры Ш*Г*В (ММ) | Розжиг | РРЦ
| Серия JSD_D Eco series | Медный теплообменник (до 2,3кг.) сзащитным антикоррозионным покрытием "TIN Plated". LED дисплей. Горелка из нержавеющей стали. Автоматический электронный запуск. Многоуровневая система защиты.
| GD0RJSM00RU | Газовый проточный водонагреватель JSD 20 - 10D | 21.2 | 9,8 | верт. | 340*141*590 | автомат | 11000
| GD0RJRM00RU | Газовый проточный водонагреватель JSD 24 - 12D | 25.3 | 11,7 | верт. | 340*178*620 | автомат | 12600
| Серия IGW Basic technologies | Медный теплообменник (до 2,5 кг) сзащитным антикоррозионным покрытием "TIN Plated". LCD дисплей. Зимний/летний режим горелки. Высокоэффиктивная горелка из нержавеющей стали. Автоматический электронный запуск. Многоуровневая система защиты.
| GD0FP3E0WRU | Газовый проточный водонагреватель IGW 10 B | 20 | 10,0 | верт. | 328*204*550 | автомат | 12600
| TD0028954RU | Газовый проточный водонагреватель IGW 12 B | 24 | 12,0 | верт. | 350*184*610 | автомат | 14200
| Серия JSD_C Мodern classics | Теплообменник из бескислородной меди "OXYGEN-FREE". Механическая модуляция мощности. Информативный LED дисплей. Многоуровневая система безопасности. Интеллектуальная система самодиагностики. Работает при низком давлении воды. Автоматический электронный запуск.
| TD0043766RU | Газовый проточный водонагреватель JSD 20 - 10C | 21.2 | 9,8 | верт. | 340*141*590 | автомат | 13650
| TD0043767RU | Газовый проточный водонагреватель JSD 24 - 12C | 25.3 | 11,7 | верт. | 340*178*620 | автомат | 15200
| Серия JSD_E European design | Европейская конструкция и дизайн. Теплообменник из бескислородной меди "OXYGEN-FREE". SMART автоматика с диагностикой. Высокоэффиктивная T-образная горелка. Информативный LED дисплей. Многоуровневая система безопасности. Работает при низком давлении воды и газа.
| GD0RJUM00RU | Газовый проточный водонагреватель JSD 20 - 10E | 22.1 | 10,0 | верт. | 350*183*610 | автомат | 14700
| GD0RJTM00RU | Газовый проточный водонагреватель JSD 24 - 12E | 26 | 12,0 | верт. | 350*183*610 | автомат | 16800
Настенные газовые котлы
Гарантия 2+2*, срок службы 15 лет.
Haier | АРТИКУЛ | ГАЗОВЫЕ КОТЛЫ С ЗАКРЫТОЙ КАМЕРОЙ СГОРАНИЯ | Тепловая мощность (кВт) | Площадь отопления (м2) | Диапазон регулирования отопления (С) | Размеры Ш*Г*В (мм) | Производительность при Δt=25C (л/мин) | РРЦ
| Urban Tender series | Отопление + ГВС (раздельные теплообменники). Механическое управление, теплообменник "Oxygen-free". Автоадаптация к малым системам отопления, режим «Comfort» ГВС, автоматическая модуляция пламени. Функции самодиагностики и безопасности с многоуровневой системой защитой.
| GE0Q6QE09RU | Настенный газовый котел Urban 2.10 TM | 10 | до 100 | 35-85 | 400*325*726 | 10.5 | 46100
| GE0Q6PE09RU | Настенный газовый котел Urban 2.14 TM | 14 | до 140 | 35-85 | 400*325*725 | 10.5 | 46100
| GE0Q6RE09RU | Настенный газовый котел Urban 2.18 TM | 18 | до 180 | 35-85 | 400*325*726 | 10.5 | 46100
| GE0Q6NE09RU | Настенный газовый котел Urban 2.24 TM | 24 | до 240 | 35-85 | 400*325*725 | 13.7 | 47200
| TechLine Basic Heating | Только отопление (Возможность подключения бойлера). Кнопочно-цифровое управление, теплообменник "Oxygen-free", многоступенчатая горелка. Автоадаптация к малым системам отопления, два режима отопления: радиаторы (30-80°C) или «теплый пол» (30-60°C). Функции самодиагностики и безопасности с многоуровневой системой защитой.
Basic Heating
| GE0Q6FE08RU | Настенный газовый котел TechLine 1.14 Ti | 14 | до 140 | 35-85 | 400*325*725 | - | 55300
| GE0Q6GE08RU | Настенный газовый котел TechLine 1.18 Ti | 18 | до 180 | 35-85 | 400*325*726 | - | 55300
| GE0Q6EE08RU | Настенный газовый котел TechLine 1.24 Ti | 24 | до 240 | 35-85 | 400*325*727 | - | 57000
| GE0Q67E0ARU | Настенный газовый котел TechLine 1.28 Ti | 28 | до 280 | 35-86 | 400*325*728 | - | 63300
| GE0Q66E0ARU | Настенный газовый котел TechLine 1.32 Ti | 32 | до 320 | 35-87 | 400*325*729 | - | 71200
| GE0Q63E0ARU | Настенный газовый котел TechLine 1.40 Ti | 40 | до 400 | 35-88 | 400*325*730 | - | 76900
| TechLine Basic Heating | Отопление + ГВС (раздельные теплообменники). Кнопочно-цифровое управление, теплообменник "Oxygen-free", многоступенчатая горелка. Автоадаптация к малым системам отопления, автоматическая модуляция пламени от 3,4 кВт. Функции самодиагностики и безопасности с многоуровневой системой защитой.
| GE0Q69E08RU | Настенный газовый котел TechLine 2.10 Ti | 10 | до 100 | 35-85 | 400*325*726 | 10.5 | 56500
| GE0Q67E08RU | Настенный газовый котел TechLine 2.14 Ti | 14 | до 140 | 35-85 | 400*325*725 | 10.5 | 56500
| GE0Q6AE08RU | Настенный газовый котел TechLine 2.18 Ti | 18 | до 180 | 35-85 | 400*325*726 | 10.5 | 56500
| GE0Q68E08RU | Настенный газовый котел TechLine 2.24 Ti | 24 | до 240 | 35-85 | 400*325*725 | 13.7 | 58200
| GE0Q65E0ARU | Настенный газовый котел TechLine 2.28 Ti | 28 | до 280 | 35-85 | 400*325*725 | 15.8 | 64300
| GE0Q64E0ARU | Настенный газовый котел TechLine 2.32 Ti | 32 | до 320 | 35-87 | 488*330*760 | 18.5 | 73400
| ProLine S Smart Power | Только отопление (Возможность подключения бойлера). DC-платформа с модулируемым вентилятором. Кнопочно-цифровое управление, теплообменник "Oxygen-free", многоступенчатая горелка. Автоадаптация к малым системам отопления, два режима отопления: радиаторы (30-80°C) или «теплый пол» (30-60°C). Функции самодиагностики и безопасности с многоуровневой системой защитой. Минимальная мощность работы на отопление и ГВС от 3,4 кВт.
| GE0Q63E0BRU | Настенный газовый котел ProLine S 1.24 Ti | 24 | до 240 | 35-85 | 400*325*725 | - | 66000
| GE0Q65E0BRU | Настенный газовый котел ProLine S 1.32 Ti | 28 | до 280 | 35-85 | 400*325*726 | - | 81300
| GE0Q66E0BRU | Настенный газовый котел ProLine S 1.40 Ti | 32 | до 400 | 35-85 | 488*330*760 | - | 88900
| ProLine S Smart Power | Отопление + ГВС (раздельные теплообменники). DC-платформа с модулируемым вентилятором. Кнопочно-цифровое управление, теплообменник "Oxygen-free", многоступенчатая горелка. Автоадаптация к малым системам отопления, два режима отопления: радиаторы (30-80°C) или «теплый пол» (30-60°C). Функции самодиагностики и безопасности с многоуровневой системой защитой. Минимальная мощность работы на отопление и ГВС от 3,4 кВт.
| GE0Q62E0BRU | Настенный газовый котел ProLine S 2.18 Ti | 18 | до 180 | 35-85 | 400*325*727 | 10.5 | 64500
| GE0Q6ZE0ARU | Настенный газовый котел ProLine S 2.24 Ti | 24 | до 240 | 35-85 | 400*325*725 | 13.7 | 66900
| GE0Q61E0BRU | Настенный газовый котел ProLine S 2.28 Ti | 28 | до 280 | 35-85 | 400*325*726 | 15.8 | 74500
| GE0Q60E0BRU | Настенный газовый котел ProLine S 2.32 Ti | 32 | до 320 | 35-85 | 488*330*760 | 18.5 | 82200
| GE0Q64E0BRU | Настенный газовый котел ProLine S 2.35 Ti | 35 | до 350 | 35-85 | 488*330*760 | 21.9 | 82200
| EvoLine Glass design | Отопление + ГВС (раздельные теплообменники). Стеклянная паль + сенсорное управление. DC-платформа с модулируемым вентилятором, теплообменник "Oxygen-free", многоступенчатая горелка. Автоадаптация к малым системам отопления, два режима отопления: радиаторы (30-80°C) или «теплый пол» (30-60°C). Функции самодиагностики и безопасности с многоуровневой системой защитой. Минимальная мощность работы на отопление и ГВС от 3,4 кВт.
| GE0Q69E0BRU | Настенный газовый котел EvoLine 2.24 Ti | 24 | до 240 | 35-85 | 400*325*725 | 13.7 | 73000
| GE0Q67E0BRU | Настенный газовый котел EvoLine 2.32 Ti | 32 | до 320 | 35-85 | 488*330*760 | 18.5 | 88800
| GreenLine Condens Technologies | Только отопление (Возможность подключения бойлера). DC-платформа с модулируемым вентилятором. КПД до 105%. Сенсорная панель управления. Расширенные функции комфорта и управления, автоадаптация к малым системам отопления, два режима отопления: высокотемпературный илм низкотемпературный, автоматическая подпитка. Функции самодиагностики и безопасности с многоуровневой системой защитой.
| GE0Q60E08RU | Настенный газовый котел GreenLine 1.20 Ti | 20 | до 200 | 35-85 | 400*325*726 | - | 73000
| GE0Q6ZE07RU | Настенный газовый котел GreenLine 1.26 Ti | 26 | до 260 | 35-85 | 400*325*725 | - | 74700
| GE0Q62E08RU | Настенный газовый котел GreenLine 1.30 Ti | 30 | до 300 | 35-85 | 400*325*724 | - | 88000
| GE0Q61E08RU | Настенный газовый котел GreenLine 1.35 Ti | 35 | до 350 | 35-85 | 488*330*760 | - | 98700
| GreenLine Condens Technologies | Только отопление (Возможность подключения бойлера). Wi-Fi управление с расширенными функциями комфорта. DC-платформа с модулируемым вентилятором. КПД до 105%. Сенсорная панель управления. Автоадаптация к малым системам отопления, два режима отопления: высокотемпературный илм низкотемпературный, автоматическая подпитка. Функции самодиагностики и безопасности с многоуровневой системой защитой.
| GE0Q6CE0ARU | Настенный газовый котел GreenLine 1.20 TiW | 20 | до 200 | 35-85 | 400*325*726 | - | 77400
| GE0Q6DE0ARU | Настенный газовый котел GreenLine 1.26 TiW | 26 | до 260 | 35-85 | 400*325*725 | - | 79200
| GE0Q6EE0ARU | Настенный газовый котел GreenLine 1.30 TiW | 30 | до 300 | 35-85 | 400*325*724 | - | 93200
| GE0Q6FE0ARU | Настенный газовый котел GreenLine 1.35 TiW | 35 | до 350 | 35-85 | 488*330*760 | - | 103400
Настенные газовые котлы
Гарантия 7 лет.
Haier | АРТИКУЛ | БОЙЛЕРЫ КОСВЕННОГО НАГРЕВА | Объём, (л) | Мощность (кВт) | Максимальная рабочаятемпература, (С) | Размеры Ш*Г*В (мм) | Производительность ГВС, л/ч | РРЦ
| AquaBoost | Внутреннее покрытие бака из сверхпрочной эмали. Работа в условиях жёсткой воды. Увеличенный слой теплоизоляции. Увеличенный магниевый анод. Возможно подключение ТЭН.
| GC01LWE0FRU | Бойлер косвенного нагрева AquaBoost 1.150F | 150 | 24.8 | 80 | 495*520*1415 | 650 | 55000
| GC07LUE16RU | Бойлер косвенного нагрева AquaBoost 1.200F | 200 | 32.4 | 80 | 600*628*1320 | 730 | 68000
| GC07LVE16RU | Бойлер косвенного нагрева AquaBoost 1.300F | 300 | 46 | 80 | 600*628*1321 | 970 | 85000
| GC01LBE0BRU | Нагревательный элемент HE-AB200/300 F | - | 2.5 | 80 | 455*90*58 | - | 5000